## Table 1
H01EN-PC 串口设备通讯协议（ver1.0）
一、基本要求
1、UART,波特率是9600，起始位1bit,数据位 8bit，停止位 1bit；
二、电子秤和上位机通讯数据格式：
（一）上位机->秤
数据：
1、开始字节(1字节) ：0x02 （固定）
2、备用1 (1字节) ：0x53 （固定）
3、数据2 (1字节) ：0x31 （变化，在手机上面设置的参数）性别：男：0x30 女：0x31
4、数据3 (4字节) ：0x30,0x30,0x30 （固定）
5、数据4 (4字节) ：0x33,0x30 （变化，在手机上面设置的参数）年龄：30岁
6、检验码 (1字节) ：前面1-5项的异或。checksum=0x02 xor ......xor 0x03 （变化，计算出来）
7、结束字节(1字节) ：0x03 （固定）
（二）秤->上位机
测量结果秤体到移动设备数据格式
字 节 | B1 | B2 | B3 | B4 | B5 | B6 | B7 | B8 | B9 | B1 0 | B1 1 | B1 2 | B1 3 | B1 4 | B1 5 | B1 6 | B1 7 | B1 8 | B1 9
内容 | 包头 | 内脏脂 肪 | 体重高 位 | 体重低 位 | 脂肪高 位 | 脂肪低 位 | 水分高 位 | 水分低 位 | 肌肉高 位 | 肌肉低 位 | 骨量高 位 | 骨量低 位 | BM R 高 位 | BM R 低 位 | 阻抗高位 | 身高高 位 | 身高低 位 | 阻抗低位 | 校验
举 例 | bar: B1
数据包Ａ各项指标说明
1. 所有数据都是十六进制
2. Byte1：包头（5AH）
3. Byte2：内脏脂肪（数值为实际重量值的 10 倍，显示取整数）
4. Byte3/4：重量数据高低位（千克单位下实际重量的 100 倍值，如 62.85KG，实际发送188D，APP 要 除以 100 显示出来，换算成 LB 单位要再乘以 2.2046）
5. Byte5/6：脂肪率数据高低位（百分数表示，数值为实际百分数值的 10 倍，如实际结果
6. Byte7/8：水分率数据高低位（百分数表示，数值为实际百分数值的 10 倍）
7. Byte9/10：肌肉率数据高低位（百分数表示，数值为实际百分数值的 10 倍）
8. Byte11/12：骨骼率数据高低位（单位 KG，数值为实际值的 10 倍）
9. Byte13/14：卡路里数据高低位（数值为原始值）
10.Byte15：阻抗高位
11.Byte16/17：身高数据高低位（实际值，单位为厘米）
12.Byte18： 阻抗低位
13.Byte19：校验位（数值 Byte1~ Byte18 异或结果）
三、数据传输方式
1.锁定后发送一次
2.体重模式时候只有体重数据(Byte3/4),其余字节为 0
四，示例：(串口模拟发送数据)
1、手机发送的数据：
HEX：02 53 30 30 30 30 33 30 52 03